## Muskingum Cunge
Muskingum-Cunge River Routing Method
Cn | 1.4 |  |  | Reference: Open Channel Hydraulics, Terry W. Sturm, 2001, McGraw-Hill
C0 | 0.33333
C1 | 0.539
C2 | 0.12767
Numerical solution of linear kinematic wave equation
[5 empty] | x = 0.333L |  |  |  | x = 0.6667L |  |  |  | x = 1.0L
t, hr | I, cfs | C0 x I2 | C1 x I1 | C2 x O1 | O, cfs | C0 x I2 | C1 x I1 | C2 x O1 | O, cfs | C0 x I2 | C1 x I1 | C2 x O1 | O, cfs
0 | 500 | 166.6665 | 0 | 0 | 166.6665 | 55.5554 | 0 | 0 | 55.5554 | 18.5185 | 0 | 0 | 18.5185
0.5 | 1500 | 499.9995 | 269.5 | 63.8335 | 833.333 | 277.7774 | 89.8332 | 7.0926 | 374.7032 | 124.901 | 29.9444 | 2.3642 | 157.2095
1 | 2500 | 833.3325 | 808.5 | 191.5005 | 1833.333 | 611.1104 | 449.1665 | 47.8372 | 1108.1141 | 369.371 | 201.965 | 20.0705 | 591.4065
1.5 | 3500 | 1166.6655 | 1347.5 | 319.1675 | 2833.333 | 944.4434 | 988.1665 | 141.4696 | 2074.0795 | 691.3591 | 597.2735 | 75.5031 | 1364.1357
2 | 4500 | 1499.9985 | 1886.5 | 446.8345 | 3833.333 | 1277.7764 | 1527.1665 | 264.7915 | 3069.7344 | 1023.2438 | 1117.9288 | 174.1551 | 2315.3277
2.5 | 4000 | 1333.332 | 2425.5 | 574.5015 | 4333.3335 | 1444.4431 | 2066.1665 | 391.9038 | 3902.5133 | 1300.8365 | 1654.5868 | 295.5909 | 3251.0142
3 | 3500 | 1166.6655 | 2156 | 510.668 | 3833.3335 | 1277.7766 | 2335.6668 | 498.2222 | 4111.6655 | 1370.5538 | 2103.4547 | 415.0472 | 3889.0557
3.5 | 3000 | 999.999 | 1886.5 | 446.8345 | 3333.3335 | 1111.1101 | 2066.1668 | 524.924 | 3702.2008 | 1234.0657 | 2216.1877 | 496.5041 | 3946.7575
4 | 2500 | 833.3325 | 1617 | 383.001 | 2833.3335 | 944.4436 | 1796.6668 | 472.6489 | 3213.7592 | 1071.252 | 1995.4862 | 503.8707 | 3570.6089
4.5 | 2000 | 666.666 | 1347.5 | 319.1675 | 2333.3335 | 777.7771 | 1527.1668 | 410.291 | 2715.2348 | 905.0774 | 1732.2162 | 455.8489 | 3093.1425
5 | 1500 | 499.9995 | 1078 | 255.334 | 1833.3335 | 611.1106 | 1257.6668 | 346.6459 | 2215.4232 | 738.4737 | 1463.5116 | 394.8922 | 2596.8774
5.5 | 1000 | 333.333 | 808.5 | 191.5005 | 1333.3335 | 444.4441 | 988.1668 | 282.8364 | 1715.4472 | 571.8152 | 1194.1131 | 331.5356 | 2097.4638
6 | 500 | 166.6665 | 539 | 127.667 | 833.3335 | 277.7776 | 718.6668 | 219.006 | 1215.4503 | 405.1497 | 924.6261 | 267.7769 | 1597.5527
6.5 | 500 | 166.6665 | 269.5 | 63.8335 | 500 | 166.6665 | 449.1668 | 155.1729 | 771.0062 | 257.0018 | 655.1277 | 203.9548 | 1116.0843
7 | 500 | 166.6665 | 269.5 | 63.8335 | 500 | 166.6665 | 269.5 | 98.432 | 534.5985 | 178.1993 | 415.5723 | 142.4871 | 736.2588
7.5 | 500 | 166.6665 | 269.5 | 63.8335 | 500 | 166.6665 | 269.5 | 68.2506 | 504.4171 | 168.1389 | 288.1486 | 93.9959 | 550.2834
8 | 500 | 166.6665 | 269.5 | 63.8335 | 500 | 166.6665 | 269.5 | 64.3974 | 500.5639 | 166.8545 | 271.8808 | 70.253 | 508.9883
|  | 0 | -166.6665 | [10 empty] | 500 | 500
|  | 16.7 | -816.633 | [10 empty] | 833 | 611
|  | 130.6111 | -1702.7219 | [10 empty] | 1748 | 1110
|  | 228.2879 | -2605.0451 | [11 empty] | 1997
|  | 328.6759 | -3504.6571 | [11 empty] | 2976
|  | 428.6111 | -3904.7224 | [11 empty] | 3806
|  | 528.6219 | -3304.7116 | [11 empty] | 4058
|  | 595.2202 | -2738.1133 | [11 empty] | 3727
|  | 467.3982 | -2365.9353 | [11 empty] | 3258
|  | 372.0445 | -1961.289 | [11 empty] | 2763
|  | 271.2686 | -1562.0649 | [11 empty] | 2264
|  | 171.3981 | -1161.9354 | [11 empty] | 1764
|  | 71.3765 | -761.957 | [11 empty] | 1264
|  | 0 | -500 | [11 empty] | 819
569
512
10000
0. select storm diameter - select all catchments in it (or max)
JW
[16 empty] | 1. get flows from current scripts |  | 10 | 5 | 2
2. get full xsec from DTM
3. do mannings calc to get depth
4. chop xsec to this depth
5. use xsec area to calculate C
5000